## Sheet1
富阳区供水水质每月公告
（2023年12月）
检测项目 |  | 总大肠菌群（MPN/100mL） | 大肠挨希氏菌（MPN/100mL） | 菌落总数（CFU/mL） | 色度 (度) | 浑浊度 (NTU) | 臭和味 | 肉眼 可见物 | 高锰酸盐指数（以O2计）(mg/L) | 余氯(mg/L)
限值 《生活饮用水卫生标准》GB5749-2022 |  | 不应检出 | 不应检出 | ≤100 | ≤15 | ≤1 | 无异臭、异味 | 无 | ≤3 | 2≥出厂水≥0.3； 管网水≥0.05
检 测 结 果 | 出厂水 | 未检出 | 未检出 | 未检出 | 5 | 0.21 | 0 | 无 | 1.13 | 0.56
| 管网水 | 未检出 | 未检出 | ＜1 | 5 | 0.35 | 0 | 无 | 1.04 | 0.16
说明：以上数据由杭州富阳水务有限公司提供，为富阳区各水厂出厂水、管网水监测结果的平均值。
杭州富阳水务有限公司
2024-01-04